## 전체 비용 List
Date | Item | 구매비용 | H/W 개발비 | S/W 개발비 | Comment
Total |  | 2173433 | 4750000 | 1000000
2017-11-23 | Pipette Proto-type Layout 및 제작비 |  | 900000
2017-11-23 | Pipette Proto-type F/W 개발비 |  |  | 1000000
2017-12-06 | Pipette Proto-type 부품 구매 | 62080
2018-02-05 | Transformer V1.0 부품 구매 | 81880
2018-02-08 | Transformer V1.0 부품 구매 | 42900
2018-02-12 | Pipette Transformer Layout 및 제작비 |  | 830000
2018-03-14 | Pipette V1.0 / LF MCU 일부 | 514080 |  |  | Pipette과 overlap되는 LF MCU 부품 구매
2018-04-03 | Pipette V1.0 부품 및 장비 | 869390 |  |  | 실험실에서 사용할 장비 및 Pipette 관련 추가 부품
2018-04-20 | LF GEN MCU Layout 및 제작비 |  | 620000
2018-04-30 | Pipette Main V1.0 PCB 제작 | 88000
2018-04-29 | Pipette Main V1.0 PCB Layout |  | 1250000 |  | 5/31 입금
2018-04-29 | Pipette Main V1.0 PCB Soldering |  | 300000 |  | 5/31 입금
2018-05-02 | Pipette JTAG V1.0 PCB Layout |  | 250000 |  | 5/31 입금
2018-05-02 | Pipette JTAG V1.0 PCB Soldering |  | 90000 |  | 5/31 입금
2018-05-02 | Pipette Transformer V2.0 PCB Layout |  | 375000 |  | 5/31 입금
2018-05-02 | Pipette Transformer V2.0 PCB Soldering |  | 135000 |  | 5/31 입금
2018-05-08 | Pipette Transformer/JTAG 부품 구입 | 395870 |  |  | 필요 소모 용품도 같이 구매
2018-05-16 | 테이블 구입비 | 57600 |  |  | 5/31 입금
2018-05-16 | Pipette Main V1.0 부품 구입 | 61633

## HW 개발비
H/W Layout 및 Manual Solder 비용
Date | Model | PCB | Version | 작업 내용 | 수량 | 단가 | 금액 | Item | 작업기간 |  |  | 시급 | 가중치 | Cost
2017-11-23 | Pipette | Main | Proto | Layout | 3 | 250000 | 750000 |  | Month | Day[20/Month] | Hour[3.5/Day]
2017-11-23 | Pipette | Main | Proto | 제작 | 3 | 50000 | 150000 | H/W | 1 | 20 | 70 | 30000 | 1 | 2100000
2018-02-12 | Pipette | Transformer | V1.0 | Layout | 3 | 250000 | 750000 | Artwork |  | 1 | 8 | 30000 | 1 | 240000
2018-02-12 | Pipette | Transformer | V1.0 | 제작 | 8 | 10000 | 80000
2018-04-20 | LF | Gen MCU | V1.0 | Layout | 2 | 250000 | 500000
2018-04-20 | LF | Gen MCU | V1.0 | 제작 | 3 | 40000 | 120000
2018-04-29 | Pipette | Main | V1.0 | Layout | 5 | 250000 | 1250000
2018-04-29 | Pipette | Main | V1.0 | 제작 | 6 | 50000 | 300000
2018-05-02 | Pipette | JTAG | V1.0 | Layout | 1 | 250000 | 250000
2018-05-02 | Pipette | JTAG | V1.0 | 제작 | 5 | 18000 | 90000
2018-05-02 | Pipette | Transformer | V2.0 | Layout | 1.5 | 250000 | 375000
2018-05-02 | Pipette | Transformer | V1.0 | 제작 | 10 | 13500 | 135000

## SW 개발비
S/W 개발비
Item |  | 작업기간 |  |  | 시급 | 가중치 | Cost | 계약금액
|  | Month | Day[20/Month] | Hour[3/Day]
Pipette | Proto-type | 1 | 20 | 60 | 25000 | 0.8 | 1200000 | 1000000
| V1.0 | 0.5 | 10 | 30 | 25000 | 0.8 | 600000
1차 작업 | Touch Program | 1.5 | 30 | 90 | 25000 | 0.8 | 1800000 |  | 4300000 | 215000 | 26875
| LF Gen MCU | 0.5 | 10 | 30 | 25000 | 0.8 | 600000
| LF Control MCU | 1 | 20 | 60 | 25000 | 0.8 | 1200000
2차 작업 | Touch PC - New | 2 | 40 | 120 | 25000 | 0.8 | 2400000
| Touch PC - WIFI | 1 | 20 | 60 | 25000 | 0.8 | 1200000
| Touch PC - PC Program | 1 | 20 | 60 | 25000 | 0.8 | 1200000
| LF Gen MCU | 0 | 0 | 0 | 25000 | 0.8 | 0
| LF Control MCU | 0.5 | 10 | 30 | 25000 | 0.8 | 600000
[9 empty] | 22000 | 8 | 20 | 3520000
Item |  | 작업기간 |  |  | 시급 | 가중치 | Cost
|  | Month | Day[20/Month] | Hour[3/Day]
M/E |  | 3 | 60 | 180 | 22000 | 1 | 3960000
4000000
180
22222.2222

## Transformer
2/5일 구매
P_value | Q'ty | Description | Agency | MOQ | Cost[\] | 구매수량 | Total | 재고 | 상품코드
MVG16VC220MF80 | 1 | 220uF 16V ALUMINUM CAPACITORS 6.3pi | ICbanQ | 50 | 100 | 50 | 5000 |  | P002101847
NTD5802N | 2 | Power MOSFET 40V, Single N-Channel, 101A DPAK | ICbanQ | 1 | 1260 | 6 | 7560 |  | P000740132
NVMFS5C450NL | 2 | 40V, 2.8mOhm , 110A, Single N−Channel Power MOSFET | ICbanQ | 1 | 960 | 20 | 16400 |  | P007567011
53398-0471 | 1 | 1.25mm 4-Pin SMD Straght 1A HEADER | ICbanQ | 100 | 130 | 100 | 13000 |  | P005634281
CTX210605-R | 1 | TRANSFORMER CCFL 6W | ICbanQ | 2 | 7100 | 0 | 0 | 재고 없음 | P005831162
CTX210607-R | 1 | TRANSFORMER CCFL 6W | ICbanQ | 1 | 10080 | 0 | 0 | 재고 없음 | P002058197
CTX210609-R | 1 | TRANSFORMER CCFL 6W 13V 11MA SMD Turn-R:100 | ICbanQ | 1 | 11090 | 2 | 22180 |  | P002058985
51021-0400 | 1 | 1.25mm 4-Pin Housing, Female | ICbanQ | 5 | 210 | 30 | 6300 |  | P007073878
50058-8000 | 4 | CRIMP TERMINAL 51021용 (1.25mm) AWG 28,30,32 | ICbanQ | 100 | 20 | 200 | 4000 | 장보고 재고 있음 | P008221708
[6 empty] | 부품 Total | 74440
[6 empty] | 부가세 | 7444
[6 empty] | Total | 81884
2/8일 구매
P_value | Q'ty | Description | Agency | MOQ | Cost[\] | 구매수량 | Total | 재고 | 상품코드
CTX210605-R | 1 | TRANSFORMER CCFL 6W | ICbanQ | 2 | 7100 | 2 | 14200 |  | P005831162
CTX210609-R | 1 | TRANSFORMER CCFL 6W 13V 11MA SMD Turn-R:100 | ICbanQ | 1 | 11090 | 0 | 0 | 재고 없음 | P002058985
T491D227K016AT | 10 | CAP TANT 220UF 16V 10% 2917 | ICbanQ | 5 | 2280 | 10 | 22800 |  | P007223445
37000
[6 empty] | 부가세 | 3700
40700
2/12일 구매
P_value | Q'ty | Description | Agency | MOQ | Cost[\] | 구매수량 | Total | 재고 | 주문번호
CTX210611-R | 1 | TRANSFORMER CCFL 6W | ICbanQ | 2 | 13200 | 4 | 52800 |  | B180212004001
52800
[6 empty] | 부가세 | 5280
58080

## 0314
Set 수량
Pipette Main | [7 empty] | 20
No | P_value | Vendor | V_Desc | Q'ty | Unit Cost | Cost | 구매 Cost | 필요수량 | MOQ | 구매수량 | 구매금액 | ICBanQ 3/14
15 | STPS120M | ST | 1.0 Amp 20 Volt DIODE | 1 | 520 | 520 | 380 | 20 | 1 | 20 | 7600 | P001539333
16 | SMBJ12CA | KD | bi-directional Vr=12V 600W TVS_diode | 1 | 200 | 200 | 200 | 20 | 10 | 20 | 4000 | P004928252
18 | DC-011C_SMD | Any Vendor | DC Power Jack, 0.7 Pie, DC Plug, SMD | 1 | 380 | 380 | 380 | 20 | 10 | 10 | 3800 | P005658771
19 | 053048-0310 | Molex | 1.25mm Pitch DIP CON, Right Angle 3-Pin | 1 | 110 | 110 | 110 | 20 | 10 | 20 | 2200 | P005634294
20 | 053048-0710 | Molex | 1.25mm Pitch DIP CON, Right Angle 7-Pin | 1 | 220 | 220 | 220 | 20 | 10 | 20 | 4400 | P005634298
21 | HI05-AG0272 | HYUP JIN | Micro USB type-B 5PIN SOCKET | 1 | 260 | 260 | 320 | 20 | 1 | 20 | 6400 | P005659337
22 | F0603E2R50FSTR | AVX | FUSE BOARD MOUNT 2.5A 32VDC 0603 | 1 | 420 | 420 | 350 | 20 | 1 | 20 | 7000 | P001574681 | 1 point 삭제 예정
23 | MSS5131-153ML | Coilcraft | INDUCTOR, PWR, 15UH, 1.5A, 20%,32MHZ | 1 | 2150 | 2150 | 1880 | 20 | 1 | 20 | 37600 | P002266417
24 | LQM2HPZ2R2MG0 | Murata | FIXED IND 2.2UH 1.3A 80 MOHM SMD, SRF 40MHz | 1 | 480 | 480 | 260 | 20 | 1 | 100 | 26000 | P008172717 | LF용 포함 구매
25 | ASMT-YTD2-0BB02 | Avago | 3 color type LED 6-pin, TOP View, R745mcd, G1600mcd, B380mcd | 1 | 720 | 720 | 1270 | 20 | 1 | 20 | 25400 | P000725384
26 | 17-21/W1D-ANPHY/3T | EVERLIGHT | Backlight LED SMD 2012 White | 1 | 20 | 40 | 40 | 20 | 10 | 20 | 800 | P005609815
27 | 19-21/R6C-AP1Q2/3T | EVERLIGHT | Backlight LED SMD 1608 Red | 1 | 20 | 20 | 20 | 20 | 10 | 40 | 800 | P005609821 | LF용 포함 구매
28 | 19-217/W1D-APQHY/3T | EVERLIGHT | Backlight LED SMD 1608 White | 1 | 40 | 40 | 250 | 20 | 10 | 20 | 5000 | P000098995 | 재품이 없어 고휘도 구매
29 | 19-213/G6C-AN1P2 /3T | EVERLIGHT | Backlight LED SMD 1608 Green | 1 | 20 | 20 | 20 | 20 | 10 | 40 | 800 | P005609818 | LF용 포함 구매
31 | CTT-1139P1 | CT Electronics | Tack S/W | 1 | 160 | 160 | 160 | 20 | 50 | 50 | 8000 | P000092681 | MOQ
32 | SKRMABE010 | APLS | Tack S/W | 3 | 280 | 840 | 270 | 60 | 1 | 60 | 16200 | P001566090
33 | STM32F070RBT6 | STMicroelectronics | ARM Cortex-M0 Value line, 128 Kbytes Flash, 48 MHz CPU, SMD/SMT | 1 | 3970 | 3970 | 2340 | 20 | 1 | 40 | 93600 | P007475431 | LF용 포함 구매
34 | MCP73831T-2ACI/OT | Microchip | Charge management controller | 1 | 750 | 3240 | 550 | 20 | 1 | 25 | 13750 | P000166190
35 | LM2735XMF | TI | 1.6-MHz Space-Efficient Boost and SEPIC DC-DC Regulator 24V 2.1A | 1 | 2850 | 2850 | 3240 | 20 | 1 | 20 | 64800 | P006290287
36 | LM3671MF-3.3 | TI | 2-MHz, 600-mA Step-Down DC-DC Converter | 1 | 1750 | 1750 | 1000 | 20 | 1 | 60 | 60000 | P007302353 | LF용 포함 구매
37 | TPS3801L30 | TI | Reset IC Vth=2.64V Delay=200msec | 1 | 870 | 870 | 870 | 20 | 5 | 40 | 34800 | P007092561 | LF용 포함 구매
19260
Battery 하네스 | [8 empty] | 10 |  |  | 2018-03-13
No | P_value | Vendor | V_Desc | Q'ty | Unit Cost | Cost | 구매 Cost | 필요수량 | MOQ | 구매수량 | 구매금액 | ICBanQ 3/14
2 | 51021-0300 | Molex | 1.25mm Pitch Housing, Female, 3-Pin | 1 | 140 | 140 | 140 | 0 | 10 | 10 | 1400 | P005634252
Transformer 하네스 | [7 empty] | 10
No | P_value | Vendor | V_Desc | Q'ty | Unit Cost | Cost | 구매 Cost | 필요수량 | MOQ | 구매수량 | 구매금액 | ICBanQ 3/14
1 | 51021-0700 | Molex | 1.25mm Pitch Housing, Female, 7-Pin | 1 | 230 | 230 | 230 | 0 | 10 | 20 | 4600 | P005634256
| 50058 양단 1007 케이블 | Molex | 50058 양단 케이블 L=100mm, Black | 8 | 130 | 1040 | 130 | 0 | 300 | 300 | 39000 | P005634320
467950
46795
514745

## 0403
P_value | Vendor | Description | Agency | Q'ty | Cost[\] | MOQ | 구매수량 | Total | 재고 | 주문번호
EX-936ESD | EXSO | 정전기 방지 온도조절형 인두, 소비전력:60W, 온도:220℃ ~ 480℃ | ICbanQ | 1 | 129800 | 1 |  | 0 |  | P001909039
LedSol 3001 | EXSO | 디지털 무연인두기, 75W, 온도: 100~500℃ | ICbanQ | 1 | 275000 | 1 |  | 0 |  | P007193509
LedSol-100 | EXSO | 아날로그 무연인두기 , 24V 75W, 온도: 200~480℃ | ICbanQ | 1 | 110000 | 1 |  | 0 |  | P007193511
LedSol-200 |  | 디지털 무연인두기, 24V 70W, 온도: 200~480℃ | ICbanQ | 1 | 132000 | 1 |  | 0 |  | P007193512
FX-888D(70W) | HAKKO | 디지털 무연인두기, 26V 70W, 온도: 200~480℃ | ICbanQ | 1 | 140000 | 1 | 2 | 280000 |  | P005688453
FX-951 | HAKKO | 디지털 무연인두기, 24V 75W, 온도: 200~450℃ | ICbanQ | 1 | 270000 | 1 |  | 0 |  | P005688454
T18-K | HAKKO | HAKKO FX-888(FX-8801) 전용 인두 칼팁 | ICbanQ | 1 | 12000 | 1 |  | 0 |  | P002116124
T18-3.5K | HAKKO | HAKKO FX-888(FX-8801) 전용 인두 칼팁 | ICbanQ | 1 |  | 1 |  | 0
T18-B | HAKKO | HAKKO FX-888(FX-8801) 전용 인두 팁 | ICbanQ | 1 | 6500 | 1 | 2 | 13000 |  | P002116123
B3474 | HAKKO | Rubber Cleaner
A1561 | HAKKO | HAKKO A1561 클리닝와이어 | ICbanQ | 1 | 4000 | 1 | 2 | 8000 |  | P004702618
A1559 | HAKKO | HAKKO A1559 스폰지 | ICbanQ | 1 | 4500 | 1 | 2 | 9000 |  | P004704819
SPPON 18 | HAKKO | HAKKO 18 SPPON DESOLDERING TOOL | ICbanQ | 1 | 16500 | 1 | 1 | 16500 |  | P004702809
18N.18G | HAKKO | HAKKO SPPON NOZZLE | ic114 | 1 | 4100
UL1007-AWG20 | UL전선 | 극세선 난연성 전선(UL전선) / AWG20 / 길이(30M) (검정색) | ICbanQ | 1 | 9000 | 1 | 1 | 9000 |  | P002329495
UL1007-AWG20 | UL전선 | 극세선 난연성 전선(UL전선) / AWG20 / 길이(30M) (빨강) | ICbanQ | 1 | 9000 | 1 | 1 | 9000 |  | P002329190
칩저항 키트 | Any vender | 1005 사이즈 F급(1%) 160종 칩저항 키트 - (100개들이) | ICbanQ | 1 | 180000 | 1 | 1 | 180000 |  | P001907055
JL-0232 적색 | Any vender | 더블 바나나플러그 / 적색 | ICbanQ | 1 | 1210 | 1 | 2 | 2420 |  | P005658758
GHG630DCE | BOSCH | 열풍기(히터건) (GHG630DCE) | ICbanQ | 1 | 101200 | 1 | 1 | 101200 |  | P007320842
ST-LINK/V2 | STMicroelectronics | ICD/PROGRAMMER, FOR STM8, STM32 | ICbanQ | 2 | 24500 | 1 | 2 | 49000 |  | P001648331
ENGINEER SL-04 |  | ENGINEER SL-04 DESK-TOP LOUPE, 렌즈 직경 75mm, 배율 3X | ICbanQ | 1 | 40000 |  |  |  |  | P004704041
8611L |  | 8611L LED조명 확대경, 렌즈 직경 89mm, 배율 3X | ICbanQ | 1 | 45000 | 1 | 1 | 45000 |  | P004704064
722120
Pipette Main
P_value | Vendor | V_Desc | Agency | Q'ty | Cost | MOQ | 구매수량 | 구매금액 | 재고 | ICBanQ
BZT52C5V1S | Diodes | DIODE, ZENER, 5.1V, 0.2W, SOD-323 | ICbanQ | 3 | 60 | 1 | 120 | 7200 |  | P007475431 | LF용 포함 구매
824-22-003-00-005000 | Mill-Max | Mill-Max Pin & Socket Connectors | ICbanQ | 1 | 3520 | 1 | 2 | 7040 |  | P008110102
Transformer PCB
P_value | Vendor | V_Desc | Agency | Q'ty | Unit Cost | MOQ | 구매수량 | 구매금액 | 재고 | ICBanQ 3/14
NVMFS5C450NL | ON Semiconductor | 40V, 2.8mOhm , 110A, Single N−Channel Power MOSFET | ICbanQ | 2 | 1020 | 1 | 20 | 20400 |  | P007567011
053398-0571 | Molex | 1.25mm Pitch SMD CON, Vertical 5-Pin | ICbanQ | 1 | 130 | 100 | 100 | 13000 |  | P005634282
Transformer 하네스 | [6 empty] | 10
P_value | Vendor | V_Desc | Agency | Q'ty | Cost | MOQ | 구매수량 | 구매금액 | 재고 | ICBanQ
51021-0500 | Molex | 1.25mm Pitch Housing, Female, 5-Pin | ICbanQ | 1 | 210 | 50 | 50 | 10500 |  | P005634254
09-50-1021 | Molex | 3.96mm Pitch SPOX™ Crimp Housing, Female, with Friction Ramp, 2-Pin | ICbanQ | 1 | 210 | 10 | 10 | 2100 |  | P005634535
08-70-1031 |  | SPOX Crimp Terminal 5194, 18-24 AWG, Brass | ICbanQ | 2 | 80 | 100 | 100 | 4000 |  | P005634546
GND 하네스
P_value | Vendor | V_Desc |  | Q'ty | Cost | MOQ | 구매수량 | 구매금액 | 재고 | ICBanQ
NA645 | 라이트컴 | Coms 컨넥터-DC파워 2.5Ø x 0.7(각형) | ICbanQ | 1 | 270 |  | 20 | 0 |  | P004707690 | 재고 소진
악어클립 대(검정색) | Any Vendor | 악어클립 대(검정색) | ICbanQ | 1 | 200 | 10 | 10 | 2000 |  | P007314617
악어클립 대(빨간색) | Any Vendor | 악어클립 대(빨간색) | ICbanQ | 1 | 200 | 10 | 10 | 2000 |  | P007314616
68240
790360
79036
869396

## 0409
실험실 물품 구매
P_value | Vendor | Description | Agency | Q'ty | Cost[\] | MOQ | 구매수량 | Total | 재고 | 주문번호
HIPPO 6구 접지 멀티탭 멀티탭 - 기본 1.5M | HIPPO |  | ICbanQ | 1 | 6000 |  | 1 | 6000 |  | P007311227
HIPPO 6구 접지 멀티탭 멀티탭 - 3M | HIPPO |  | ICbanQ | 1 | 8000 |  | 1 | 8000 |  | P007311227
KFT HT-5023 스트리퍼 (AWG20~30) | KFT |  | ICbanQ | 1 | 7000 |  | 1 | 7000 |  | P001415029
페이스트 [135-0805] | Exso |  | ICbanQ | 1 | 2600 |  | 1 | 2600 |  | P008012287
정전기매트 120cm*1M |  |  | ICbanQ | 1 | 22000 |  | 2 | 44000 |  | P000119604
67600
6760
74360
LF GEN MCU 부품 구매
P_value | Vendor | Description | Agency | Q'ty | Cost[\] | MOQ | 구매수량 | Total | 재고 | 주문번호
HEADER_2.54mm_2x5 | Anyvendor | 2.54mm pitch 10-pin(2x5) Header L=11.5mm(1-molding) | ICbanQ | 1 | 30 | 1 | 10 | 300 |  | P005666489
53047-0210 | Molex | 1.25mm pitch CON 2-pin, Throgh hole type | ICbanQ | 1 | 50 | 100 | 100 | 5000 |  | P005634306
HEADER_2.0mm_2x20 | Anyvendor | 2.00mm pitch 40-pin(20x2) Header L=8.8mm(1-molding) | ICbanQ | 2 | 290 | 1 | 20 | 5800 |  | P005675364
YST-1502 SMD | ???? | TACH Switch 8.0x3.7, T=2.5mm SMD | ICbanQ | 1 | 100 | 10 | 10 | 1000 |  | P000096310
ABS07AIG-32.768KHZ-6-D-T | ABRACON | 32.768KHz Crystal 6pF 20PPM | ICbanQ | 1 | 430 | 1 | 10 | 4300 |  | P007366368
ABM3-8.000MHZ-D2Y-T | ABRACON | CRYSTAL 8.0000MHZ 18PF SMD | ICbanQ | 1 | 430 | 1 | 10 | 4300 |  | P008215485
20700
2070
22770
97130

## 0420
LF Generator MCU Board
| 작업내용 | Point | 단가 | 금액
| 수삽 | 169 | 250 | 42250
| 작업내용 | 수량 | 단가 | 금액
| 수삽 | 3 | 40000 | 120000
| PCB Artwork | 2 | 250000 | 500000
| Total |  | 620000

## 부품 list
2/5일 구매
P_value | Pipette Main | Transformer | LF MCU | Vendor | Q'ty | Description | MOQ | Cost[\] | 구매 Cost | 구매수량 | Total | 재고 | 상품코드 | Agency
053048-0310 | O |  |  | Molex | 1 | 1.25mm Pitch DIP CON, Right Angle 3-Pin | 10 | 110 | 110 | 20 |  |  | P005634294
053048-0710 | O |  |  | Molex | 1 | 1.25mm Pitch DIP CON, Right Angle 7-Pin | 10 | 220 | 220 | 20 |  |  | P005634298
17-21/W1D-ANPHY/3T | O |  |  | EVERLIGHT | 1 | Backlight LED SMD 2012 White | 10 | 20 | 40 | 20 |  | 20 | P005609815
19-21/R6C-AP1Q2/3T | O |  | O | EVERLIGHT | 1 | Backlight LED SMD 1608 Red | 10 | 20 | 20 | 40 |  | 22 | P005609821
19-213/G6C-AN1P2 /3T | O |  | O | EVERLIGHT | 1 | Backlight LED SMD 1608 Green | 10 | 20 | 20 | 40 |  |  | P005609818
19-217/W1D-APQHY/3T | O |  | O | EVERLIGHT | 1 | Backlight LED SMD 1608 White | 10 | 40 | 250 | 20 |  |  | P000098995
51021-0300 | O |  |  | Molex | 1 | 1.25mm Pitch Housing, Female, 3-Pin | 10 | 140 | 140 | 10 |  |  | P005634252
824-22-003-00-005000 | O |  |  | Mill-Max | 1 | Mill-Max Pin & Socket Connectors | 1 | 3520 | 7040 | 2 |  |  | P008110102 | ICbanQ
ASMT-YTD2-0BB02 | O |  |  | Avago | 1 | 3 color type LED 6-pin, TOP View, R745mcd, G1600mcd, B380mcd | 1 | 720 | 1270 | 20 |  | 20 | P000725384
BZT52C5V1S | O |  | O | Diodes | 3 | DIODE, ZENER, 5.1V, 0.2W, SOD-323 | 1 | 60 | 7200 | 120 |  | 100 | P007475431 | ICbanQ
CTT-1139P1 | O |  |  | CT Electronics | 1 | Tack S/W | 50 | 160 | 160 | 50 |  |  | P000092681
DC-011C_SMD | O |  |  | Any Vendor | 1 | DC Power Jack, 0.7 Pie, DC Plug, SMD | 10 | 380 | 380 | 10 |  |  | P005658771
F0603E2R50FSTR | O |  |  | AVX | 1 | FUSE BOARD MOUNT 2.5A 32VDC 0603 | 1 | 420 | 350 | 20 |  | 22 | P001574681
HI05-AG0272 | O |  |  | HYUP JIN | 1 | Micro USB type-B 5PIN SOCKET | 1 | 260 | 320 | 20 |  |  | P005659337
LM2735XMF | O |  |  | TI | 1 | 1.6-MHz Space-Efficient Boost and SEPIC DC-DC Regulator 24V 2.1A | 1 | 2850 | 3240 | 20 |  | 20 | P006290287
LM3671MF-3.3 | O |  |  | TI | 1 | 2-MHz, 600-mA Step-Down DC-DC Converter | 1 | 1750 | 1000 | 60 |  |  | P007302353
LQM2HPZ2R2MG0 | O |  |  | Murata | 1 | FIXED IND 2.2UH 1.3A 80 MOHM SMD, SRF 40MHz | 1 | 480 | 260 | 100 |  | 96 | P008172717
MCP73831T-2ACI/OT | O |  |  | Microchip | 1 | Charge management controller | 1 | 750 | 550 | 25 |  | 26 | P000166190
MSS5131-153ML | O |  |  | Coilcraft | 1 | INDUCTOR, PWR, 15UH, 1.5A, 20%,32MHZ | 1 | 2150 | 1880 | 20 |  | 20 | P002266417
SKRMABE010 | O |  |  | APLS | 3 | Tack S/W | 1 | 280 | 270 | 60 |  | 60 | P001566090
SMBJ12CA | O |  | O | KD | 1 | bi-directional Vr=12V 600W TVS_diode | 10 | 200 | 200 | 20 |  | 17 | P004928252
STM32F070RBT6 | O |  | O | STMicroelectronics | 1 | ARM Cortex-M0 Value line, 128 Kbytes Flash, 48 MHz CPU, SMD/SMT | 1 | 3970 | 2340 | 40 |  |  | P007475431
STPS120M | O |  |  | ST | 1 | 1.0 Amp 20 Volt DIODE | 1 | 520 | 380 | 20 |  | 20 | P001539333
TPS3801L30 | O |  | O | TI | 1 | Reset IC Vth=2.64V Delay=200msec | 5 | 870 | 870 | 40 |  |  | P007092561
MVG16VC220MF80 |  | O |  |  | 1 | 220uF 16V ALUMINUM CAPACITORS 6.3pi | 50 | 100 |  | 50 | 5000 |  | P002101847 | ICbanQ
NTD5802N |  | O |  |  | 2 | Power MOSFET 40V, Single N-Channel, 101A DPAK | 1 | 1260 |  | 6 | 7560 | 2 | P000740132 | ICbanQ
NVMFS5C450NL |  | O |  |  | 2 | 40V, 2.8mOhm , 110A, Single N−Channel Power MOSFET | 1 | 960 |  | 20 | 16400 | 21 | P007567011 | ICbanQ
T491D227K016AT |  | O |  |  | 10 | CAP TANT 220UF 16V 10% 2917 | 5 | 2280 |  | 10 | 22800 | 3 | P007223445 | ICbanQ
CTX210605-R |  | O |  |  | 1 | TRANSFORMER CCFL 6W | 2 | 7100 |  | 2 | 14200 |  | P005831162 | ICbanQ
CTX210609-R |  | O |  |  | 1 | TRANSFORMER CCFL 6W 13V 11MA SMD Turn-R:100 | 1 | 11090 |  | 2 | 22180 |  | P002058985 | ICbanQ
CTX210611-R |  | O |  |  | 1 | TRANSFORMER CCFL 6W | 2 | 13200 |  | 4 | 52800 |  | B180212004001 | ICbanQ
53398-0471 |  | O |  | Molex | 1 | 1.25mm 4-Pin SMD Straght 1A HEADER | 100 | 130 |  | 100 | 13000 |  | P005634281 | ICbanQ
51021-0400 |  | O |  | Molex | 1 | 1.25mm 4-Pin Housing, Female | 5 | 210 |  | 30 | 6300 |  | P007073878 | ICbanQ
50058-8000 |  | O |  | Molex | 4 | CRIMP TERMINAL 51021용 (1.25mm) AWG 28,30,32 | 100 | 20 |  | 200 | 4000 | 장보고 재고 있음 | P008221708 | ICbanQ
51021-0700 |  | O |  | Molex | 1 | 1.25mm Pitch Housing, Female, 7-Pin | 10 | 230 | 230 | 20 |  |  | P005634256
50058 양단 1007 케이블 |  | O |  | Molex | 8 | 50058 양단 케이블 L=100mm, Black | 300 | 130 | 130 | 300 |  |  | P005634320
NVMFS5C450NL |  | O |  | ON Semiconductor | 2 | 40V, 2.8mOhm , 110A, Single N−Channel Power MOSFET | 1 | 1020 | 20400 | 20 |  |  | P007567011 | ICbanQ
053398-0571 |  | O |  | Molex | 1 | 1.25mm Pitch SMD CON, Vertical 5-Pin | 100 | 130 | 13000 | 100 |  |  | P005634282 | ICbanQ
51021-0500 |  | O |  | Molex | 1 | 1.25mm Pitch Housing, Female, 5-Pin | 50 | 210 | 10500 | 50 |  |  | P005634254 | ICbanQ
09-50-1021 |  | O |  | Molex | 1 | 3.96mm Pitch SPOX™ Crimp Housing, Female, with Friction Ramp, 2-Pin | 10 | 210 | 2100 | 10 |  |  | P005634535 | ICbanQ
08-70-1031 |  | O |  |  | 2 | SPOX Crimp Terminal 5194, 18-24 AWG, Brass | 100 | 80 | 4000 | 100 |  |  | P005634546 | ICbanQ
NA645 |  | O |  | 라이트컴 | 1 | Coms 컨넥터-DC파워 2.5Ø x 0.7(각형) |  | 270 | 0 | 20 |  |  | P004707690 | ICbanQ
악어클립 대(검정색) |  | O |  | Any Vendor | 1 | 악어클립 대(검정색) | 10 | 200 | 2000 | 10 |  |  | P007314617 | ICbanQ
악어클립 대(빨간색) |  | O |  | Any Vendor | 1 | 악어클립 대(빨간색) | 10 | 200 | 2000 | 10 |  |  | P007314616 | ICbanQ
53047-0210 |  |  | O | Molex | 1 | 1.25mm pitch CON 2-pin, Throgh hole type | 100 | 50 |  | 100 | 5000 |  | P005634306 | ICbanQ
ABM3-8.000MHZ-D2Y-T |  |  | O | ABRACON | 1 | CRYSTAL 8.0000MHZ 18PF SMD | 1 | 430 |  | 10 | 4300 |  | P008215485 | ICbanQ
ABS07AIG-32.768KHZ-6-D-T |  |  | O | ABRACON | 1 | 32.768KHz Crystal 6pF 20PPM | 1 | 430 |  | 10 | 4300 |  | P007366368 | ICbanQ
HEADER_2.0mm_2x20 |  |  | O | Anyvendor | 2 | 2.00mm pitch 40-pin(20x2) Header L=8.8mm(1-molding) | 1 | 290 |  | 20 | 5800 |  | P005675364 | ICbanQ
HEADER_2.54mm_2x5 |  |  | O | Anyvendor | 1 | 2.54mm pitch 10-pin(2x5) Header L=11.5mm(1-molding) | 1 | 30 |  | 10 | 300 |  | P005666489 | ICbanQ
YST-1502 SMD |  |  | O | ???? | 1 | TACH Switch 8.0x3.7, T=2.5mm SMD | 10 | 100 |  | 10 | 1000 |  | P000096310 | ICbanQ

## 작업비
Sample용 견적
LF Generator MCU Board | [8 empty] | Pipette Main V1.0
| 제이엘텍 - Sample build 견적 |  |  |  | 개인 |  |  |  | 개인
| 작업내용 | Point | 단가 | 금액 | 작업내용 | Point | 단가 | 금액 | 작업내용 | Point | 단가 | 금액
| 수삽 | 169 | 630 | 106470 | 수삽 | 169 | 250 | 42250 | 수삽 | 179 | 250 | 44750
| 부자재 | 15 | - | 15970.5 | 부자재 | 0 | - | 0 | 부자재 | 0 | - | 0
| 이윤 | 15 | - | 15970.5 | 이윤 | 0 | - | 0 | 이윤 | 0 | - | 0
| 소계 |  |  | 138411 | 소계 |  |  | 42250 | 소계 |  |  | 44750
| 작업내용 | 수량 | 단가 | 금액 | 작업내용 | 수량 | 단가 | 금액 | 작업내용 | 수량 | 단가 | 금액
| 수삽 | 4 | 138411 | 553644 | 수삽 | 4 | 42250 | 169000 | 수삽 | 3 | 50000 | 150000
| 부품비 | 4 | 0 | 0 | 부품비 | 4 | 0 | 0 | 부품비 | 3 | 0 | 0
| 합계 |  | 553644 |  | 합계 |  | 169000 |  | 합계 |  | 150000
Pipette JTAG V1.0
| 작업내용 | Point | 단가 | 금액 |  |  |  |  | 개인
| SMD | 52 | 670 | 34840 |  |  |  |  | 작업내용 | Point | 단가 | 금액
| 부자재 | 15 | - | 5226 |  |  |  |  | 수삽 | 72 | 250 | 18000
| 이윤 | 15 | - | 5226 |  |  |  |  | 부자재 | 0 | - | 0
| 소계 |  |  | 45292 |  |  |  |  | 이윤 | 0 | - | 0
[9 empty] | 소계 |  |  | 18000
| 작업내용 | 수량 | 단가 | 금액
| SMD | 4 | 45292 | 181168 |  |  |  |  | 작업내용 | 수량 | 단가 | 금액
| Metal mask | 1 | 110000 | 110000 |  |  |  |  | 수삽 | 5 | 18000 | 90000
| 부품비 | 4 | 0 | 0 |  |  |  |  | 부품비 | 3 | 0 | 0
| 합계 |  | 291168 | [5 empty] | 합계 |  | 90000
Pipette Transformer V2.0
개인
[9 empty] | 작업내용 | Point | 단가 | 금액
[9 empty] | 수삽 | 54 | 250 | 13500
[9 empty] | 부자재 | 0 | - | 0
[9 empty] | 이윤 | 0 | - | 0
[9 empty] | 소계 |  |  | 13500
[9 empty] | 작업내용 | 수량 | 단가 | 금액
[9 empty] | 수삽 | 10 | 1350 | 13500
[9 empty] | 부품비 | 3 | 0 | 0
[9 empty] | 합계 |  | 13500

## 0508
일반 용품
| P_value | Vendor | Description | Agency | Q'ty | Cost[\] | MOQ | 구매수량 | Total | 재고 | 주문번호 | 서랍수
1 | 부품박스- CA507 | (주)중앙브레인 | 400mm x 235(217)mm x 295mm | ICbanQ |  | 17000 |  | 2 | 34000 |  | P000146010 | 12
2 | 부품박스- CA508-8 | (주)중앙브레인 | 330mm x 164(150)mm x 350mm | ICbanQ |  | 24000 |  | 2 | 48000 |  | P005022809 | 32
3 | RS232 시리얼 1포트 | KW Elec | NETmate KW-825P USB2.0 to RS232 컨버터 with Power(FTDI)(1.8m) [GC68] | ICbanQ |  | 17000 |  | 3 | 51000 |  | P008123032
4 | 희성 실납 RS60 1.2mm 1Kg | 희성 | 유연(일반)납 | ICbanQ |  | 23500 |  | 1 | 23500 |  | P004702730
5 | Micro USB Cable | Seeedstudio | 마이크로 USB 케이블 Micro USB Cable - 48cm | ICbanQ |  | 4000 |  | 3 | 12000 |  | P006960669
6 | ALPHA UP-78 |  | ALPHA UP-78 젤플럭스 | ICbanQ |  | 35000 |  | 1 | 35000 |  | P004703855
7 | FLUX REMOVER | Mgchemicals | PLASTIC SAFE 사이즈:1 L, 35.2 oz/Liquid | ICbanQ |  | 25000 |  | 1 | 25000 |  | P006193651
8 | 35590 | VERMASON | FLUX REMOVER PRINTED BOTTLE, 180ML, BLUE - 뚜껑 없음 | ICbanQ |  | 11390 |  | 1 | 11390 |  | P005758961 | 뚜껑이 없이 배송됨 - 35283으로 교환
9 | 35283 | DESCO | FLUX REMOVER PRINTED BOTTLE, 180ML, BLUE - 뚜껑 있음 | ICbanQ |  | 20720 |  | 1 |  |  | P001890797
Transformer V2.0
| P_value | Vendor | Description | Agency | Q'ty | Cost[\] | MOQ | 구매수량 | Total | 재고 | 주문번호
1 | T491D227K016AT | KEMET | Tantal Capacitor 220uF/16V Case-D 7343 size | ICbanQ | 1 | 1820 | 5 | 50 | 91000 |  | P007223445
2 | NVMFS5C450NL | ON Semiconductor | 40V, 2.8mOhm , 110A, Single N−Channel Power MOSFET | ICbanQ | 2 | 930 | 1 | 30 | 27900 |  | P007577314
JTAG PCB
| P_value | Vendor | Description | Agency | Q'ty | Cost[\] | MOQ | 구매수량 | Total | 재고 | 주문번호
1 | HEADER_2.54MM_2X5 | Anyvendor | 2.54mm pitch 10-pin(2x5) Header L=11.5mm(1-molding) | ICbanQ | 1 | 30 | 0 | 10 | 300 |  | P005666489
2 | USB-A-4P-FEMALE | KUK | USB A Type 4P Female RA through | ICbanQ | 1 | 160 | 0 | 5 | 800 |  | P007112027
359890
395879

## 0516
Pipette Main
P_value | Vendor | Description | Agency | Q'ty | Cost[\] | MOQ | 구매수량 | Total | 재고 | 주문번호
PMBT2222 | NXP | Bipolar Transistors - BJT NPN SW 600MA 40V |  | 5 | 50 | 100 | 200 | 10000 |  | P007250454
10K | WALSIN | RES SMD 10K OHM 1% 1/16W 0402 |  | 14 | 10 |  | 200 | 2000 |  | P001909482
0.1uF | MURATA | CC1005-100nF50V(±10%/X7R)-(100개단위) |  | 10 | 5.1 |  | 300 | 1530 |  | P008152676
4.7uF | MURATA | CC1005-4.7uF10V(±20%/X5R)-(100개단위) |  |  | 5 |  | 200 | 1000 |  | P008152648
50058 양단 1007 케이블 | Molex | 50058 양단 케이블 L=100mm, Red |  |  | 130 | 300 | 300 | 39000 |  | P005634320
LF GEN MCU
P_value | Vendor | Description | Agency | Q'ty | Cost[\] | MOQ | 구매수량 | Total | 재고 | 주문번호
51021-02 | Molex | 클림프 하우징/Board To Wire 1.25mm/Female/상대물:53047/핀수 2P |  |  | 250 | 10 | 10 | 2500 |  | P005627974
56030
61633
P_value | Vendor | Description | Agency | Q'ty | Cost[\] | MOQ | 구매수량 | Total | 재고 | 주문번호
포밍테이블 |  | 1200x900 연체리 + 배송비 (7000원) |  |  | 57600 |  | 1 | 57600 |  | 11번가